## Qualité_Eaux_Souterraines
Analyse des eaux souterraines sur la Prairie de Mauves (1993-2011)
Le bureau d'études ANTEA est chargé des analyses d'eaux de surface et souterraines pour le compte de Nantes Métropole dans les piézomètres
L'IFSTTAR n'a réalisé pour le moment qu'une seule analyse de contrôle dans le puits 4
Les données correspondent à des analyses réalisées sur des prélèvements en 3 points (cf carte ci-dessous)
Puits 4 | Prélèvement réalisé dans un puits situé dans un jardin ouvrier à proximité des voies de chemin de fer en amont de la décharge
Pz1 | Prélèvement réalisé dans le piézomètre 1 au coeur de la décharge
Pz 2 et 5 | Prélèvements réalisés dans les piézomètres 2 et 5 en aval de la décharge
| NA | non analysé |  |  | valeur en dessous de la limite de quantification indiquée
|  |  |  | <l.q | valeur en dessous de la limite de quantification (sans indication de cette valeur limite)
Puits 4 | Unité | Date
Paramètres |  | 2010-01-19
pH | - | 5.7
Conductivité | µS/cm | 297
Azote ammoniacal | mg/l NH4 | <l.q
Nitrites | mg/l | NA
Nitrates | mg/l | 3.7
Chlorures | mg/l | 35
MES | mg/l | 0.65
DCO | mg/l O2 | 18
DBO5 | mg/l O2 | NA
Indice hydrocarbure C10-40 | mg/l | <l.q
Cadmium | mg/l | <l.q
Chrome | mg/l | <l.q
Cuivre | mg/l | 0.02
Nickel | mg/l | <l.q
Zinc | mg/l | 0.034
Plomb | mg/l | <l.q
Mercure | mg/l | <l.q
Arsenic | mg/l | <l.q
Hauteur_eau | m/rep | NA
Pz1 | Unité | Dates mesures
Paramètres |  | 1993-08-01 | 1994-04-01 | 1995-05-01 | 1996-07-03 | 1997-06-30 | 1998-02-23 | 1998-09-22 | 1999-03-09 | 1999-09-24 | 2000-03-08 | 2000-09-06 | 2001-04-26 | 2002-10-21 | 2003-06-01 | 2004-06-01 | 2005-06-07 | 2006-06-20 | 2006-12-01 | 2007-06-20 | 2008-03-13 | 2008-12-03 | 2009-03-13 | 2009-10-09 | 2010-04-20 | 2010-10-01 | 2011-03-01
pH | - | 6.78 | 6.94 | 6.93 | 7.26 | 6.96 | 6.96 | 6.88 | 7.22 | 6.85 | 6.99 | 6.86 | 6.64 | 7.2 | 6.92 | 6.98 | 6.95 | 7.06 | 6.92 | 7.01 | 7.14 | 7.07 | 6.85 | 6.84 | 7.01 | 6.86 | 6.97
Conductivité | µS/cm | 2145 | 2625 | NA | 2942 | 3160 | 3414 | 3643 | 3280 | 3025 | 2915 | 3322 | 2537 | 3240 | 2540 | 2860 | 1886 | 2820 | 1950 | 2800 | 2360 | 2440 | 2700 | 2580 | 2820 | 2570 | 3040
Azote ammoniacal | mg/l | 80.1 | 70 | NA | 87 | 99 | 94 | 13.7 | 86 | 84 | 88.5 | 107 | 57 | 95 | NA | 84.86 | 34.1 | 65 | 38.7 | 68 | 52 | 63 | 62 | 64 | 63 | 68 | 73
Nitrites | mg/l | < 0.01 | <0,01 | 0.01 | <0,01 | <0,01 | <0,01 | 0.01 | <0,01 | 0.01 | 0.01 | 0.01 | 0.01 | 0.06 | NA | <0,01 | 0.01 | <0.04 | <0.03 | <0.02 | <0.01 | <0.00 | <0.01 | <0.02 | <0.02 | <0.02 | <0.02
Nitrates | mg/l | <0.2 | <0,2 | 0.2 | 0.28 | <0,02 | <0.2 | 0 | 0.2 | 0.4 | 0.2 | 0 | <0,5 | <0,2 | 1 | <0,2 | 0.5 | <0.2 | <0.2 | <0.2 | <0.2 | <0.2 | <0.2 | <0.2 | <0.2 | <0.2 | <0.2
Chlorures | mg/l | 140 | 131 | NA | 400 | 180 | 110 | 249 | 108 | 158 | 92 | 162 | 64 | 110 | 76 | 70 | 42 | 72 | 50 | 76 | 58 | 62 | 58 | 64 | 68 | 66 | 75
MES | mg/l | 66 | 145 | NA | 213 | 51 | 373 | 121 | 48 | 45 | 26 | 58 | 22 | 37 | NA | 40 | 59 | 44 | 31 | 27 | 42 | 46 | 38 | 51 | 36 | 25 | 20
DCO | mg/l | 198 | 171 | 108 | 183 | 160 | 138 | 157 | 120 | 150 | 110 | 140 | 95 | 150 | 100 | 110 | 60 | 94 | 77 | 110 | 79 | 79 | 81 | 100 | 85 | 83 | 110
DBO5 | mg/l | 18 | 14 | 48 | 18 | 7 | 4 | 11 | 5 | 3 | 4.1 | 4 | 2 | <2 | NA | <2 | 1.1 | 3 | <2 | <2 | <2 | <2 | <2 | <2 | <2 | <2 | <2
Indice hydrocarbure C10-40 | mg/l | <0,01 | 0.02 | 0.05 | 0.04 | 0.1 | 0.02 | 0.56 | 0.17 | 0.16 | <0,01 | 0.52 | 0.14 | 0.08 | 0.05 | 0.02 | 0.16 | <0.1 | 0.2 | 0.16 | 0.18 | 0.13 | <0.1 | <0.1 | 0.105 | 0.125 | 0.18
Cadmium | mg/l | 0.0002 | <0,001 | <0,0005 | <0,0002 | <0,0005 | <0.0005 | <0,0005 | <0,0005 | <0,1 | <0,05 | <0,05 | <0,0005 | <0,0005 | <0,001 | <0,001 | 0.0007 | <0.0005 | <0.0005 | <0.0005 | <0.001 | <0.001 | <0.001 | <0.001 | <0.001 | <0.001 | <0.001
Chrome | mg/l | 0.007 | 0.004 | 0.006 | 0.007 | 0.005 | 0.007 | 0.004 | <0,002 | <0,1 | <0,05 | <0,05 | 0.002 | 0.004 | <0,004 | 0.04 | <0,002 | 0.002 | 0.002 | 0.002 | 0.0017 | 0.0011 | 0.002 | 0.002 | 0.002 | 0.001 | 0.002
Cuivre | mg/l | 0.017 | <0,002 | 0.005 | <0,002 | 0.017 | <0.002 | 0.002 | <0,002 | <0,1 | <0,05 | <0,05 | <0,002 | 0.004 | 0.006 | 0.018 | 0.004 | <0.002 | <0.002 | <0.002 | <0.002 | 0.002 | 0.002 | 0.005 | 0.004 | 0.004 | 0.003
Nickel | mg/l | <0,002 | 0.005 | 0.006 | 0.005 | 0.003 | 0.009 | 0.002 | 0.003 | <0,1 | <0,05 | <0,05 | <0,002 | 0.008 | NA | <0,004 | 0.004 | <0.002 | <0.002 | 0.005 | 0.0041 | 0.0067 | 0.004 | 0.003 | <0.002 | 0.003 | 0.003
Zinc | mg/l | 0.041 | 0.016 | 0.022 | 0.026 | 0.02 | 0.032 | 0.048 | 0.06 | <0,1 | <0,05 | <0,05 | 0.007 | 0.004 | <0,004 | 0.018 | <0,002 | <0.002 | <0.002 | <0.002 | 0.009 | 0.01 | 0.018 | 0.026 | 0.007 | 0.005 | 0.004
Plomb | mg/l | NA | NA | NA | NA | NA | NA | NA | NA | NA | NA | NA | NA | NA | 0.004 | 0.004 | 0.002 | 0.004 | <0.002 | <0.002 | <0.001 | <0.001 | <0.001 | <0.001 | <0.001 | <0.001 | 0.001
Mercure | mg/l | NA | NA | NA | NA | NA | NA | NA | NA | NA | NA | NA | NA | NA | <0,0001 | <0,0001 | <0,00005 | <0.0005 | <0.0005 | <0.0005 | <0.0005 | <0.0005 | <0.0005 | <0.0005 | <0.0005 | <0.0005 | <0.0005
Arsenic | mg/l | NA | NA | NA | NA | NA | NA | NA | NA | NA | NA | NA | NA | NA | 0.016 | 0.044 | 0.024 | 0.034 | 0.044 | 0.044 | 0.047 | 0.0386 | 0.03 | 0.032 | 0.035 | 0.023 | 0.013
Hauteur_eau | m/rep | 3.62 | 2.94 | 2.97 | 3.32 | 3.33 | 3 | 3.4 | 3.6 | 3.35 | NA | 3.6 | 2.8 | 3.5 | 3.17 | 3.1 | 3.26 | 3.03 | 3.01 | 3.22 | 3.22 | NA | 2.93 | 3.42
Pz2 | Unité | 1993-08-01: Dates mesures
Paramètres |  | 1993-08-01 | 1994-04-01 | 1995-05-01 | 1996-07-03 | 1997-06-30 | 1998-02-23 | 1998-09-22 | 1999-03-09 | 1999-09-24 | 2000-03-08 | 2000-09-06 | 2001-04-26 | 2002-10-21 | 2003-06-01 | 2004-06-01 | 2005-06-07 | 2006-06-20 | 2006-12-01 | 2007-06-20 | 2008-03-13 | 2008-12-03 | 2009-03-13 | 2009-10-09 | 2010-04-20 | 2010-10-01 | 2011-03-01
pH | - | 6.33 | 6.73 | 6.69 | 7.1 | 6.75 | 6.69 | 6.72 | 6.68 | 6.76 | 6.53 | 6.92 | 6.41 | 6.83 | 6.65 | 6.91 | 6.84 | 6.83 | 6.97 | 6.81 | 6.82 | 6.83 | 6.56 | 6.76 | 6.68 | 6.62 | 6.69
Conductivité | µS/cm | 1227 | 1113 | NA | 1562 | 2088 | 1481 | 1895 | 1190 | 1592 | 1143 | 1511 | 1030 | 1840 | 1540 | 1380 | 2090 | 1850 | 1290 | 1240 | 1200 | 1630 | 1200 | 1700 | 1160 | 1640 | 1300
Azote ammoniacal | mg/l | 14.8 | 11.8 | NA | 51 | 81.5 | 24.5 | 15.2 | 11.7 | 28 | 14.7 | 25.3 | 12.5 | 54 | NA | 27.39 | 57 | 45.8 | 3.6 | 19.8 | 11.1 | 34.9 | 8 | 36 | 8.9 | 34.2 | 15.9
Nitrites | mg/l | <0,01 | <0,01 | 0.03 | <0,01 | <0,01 | <0,01 | 0.01 | 0.08 | 0.01 | 0.02 | 0.04 | <0,01 | <0,01 | NA | 0.04 | 0.05 | <0.02 | <0.02 | <0.02 | <0.02 | <0.02 | <0.02 | <0.02 | <0.02 | <0.02 | <0.02
Nitrates | mg/l | <0,2 | <0,2 | 0.4 | 0.64 | 0.7 | 0.56 | 0 | 0.4 | 0.5 | 0.1 | 0 | <0,5 | 1.3 | 1.7 | 0.2 | <0,5 | <0.2 | <0.2 | <0.2 | <0.2 | <0.2 | <0.2 | <0.2 | <0.2 | <0.2 | <0.2
Chlorures | mg/l | 70 | 41 | NA | 86 | 80 | 21 | 50 | 23 | 30 | 16 | 32 | 16 | 34 | 31 | 30 | 51 | 34 | 8 | 18 | 10 | 36 | 18 | 40 | 13 | 35 | 17
MES | mg/l | 90 | 211 | NA | 398 | 468 | 100 | 130 | 180 | 95 | 140 | 332 | 170 | 320 | NA | 280 | 170 | 210 | 150 | 130 | 49 | 160 | 66 | 160 | 68 | 79 | 130
DCO | mg/l | 853 | 43 | 56 | 108 | 78 | 38 | 55 | 48 | 48 | 34 | 260 | 130 | 180 | 82 | 130 | 99 | 71 | 66 | 66 | 23 | 110 | 24 | 66 | 45 | 35 | 31
DBO5 | mg/l | 560 | 15 | 36 | 16 | 9 | 6 | 10 | 6 | 3.4 | 4.6 | 28 | 11 | 25 | NA | 9 | 6 | 7 | 5 | 4 | 2 | 5 | 3 | 2 | 5 | <2 | 4
Indice hydrocarbure C10-40 | mg/l | 0.1 | 0.08 | 0.03 | 0.31 | 0.12 | <0,01 | 0.11 | 0.11 | <0,01 | 0.01 | 0.12 | 0.06 | 0.05 | 0.04 | 0.06 | <0,1 | 0.31 | 0.29 | <0.1 | 0.12 | <0.1 | <0.1 | <0.1 | 0.105 | 0.125 | 0.125
Cadmium | mg/l | 0.0002 | <0,0001 | <0,0005 | 0.0002 | <0,0005 | <0,0005 | <0,0005 | <0,0005 | <0,1 | <0,005 | <0,05 | <0,0005 | <0,0005 | <0,001 | <0,001 | 0.0036 | <0,001 | <0,001 | <0,001 | <0,001 | <0,001 | <0,001 | <0,001 | <0.001 | <0.001 | <0.001
Chrome | mg/l | 0.002 | 0.002 | 0.009 | 0.004 | 0.005 | 0.002 | 0.003 | 0.0005 | <0,1 | <0,05 | <0,05 | 0.002 | 0.01 | 0.016 | 0.024 | 0.006 | 0.02 | 0.004 | 0.008 | 0.0046 | 0.0079 | 0.003 | 0.08 | 0.003 | 0.003 | 0.007
Cuivre | mg/l | 0.02 | <0,002 | 0.11 | 0.076 | 0.011 | <0,002 | 0.035 | 0.05 | <0,1 | <0,05 | 0.09 | 0.003 | 0.016 | 0.008 | 0.014 | 0.004 | 0.008 | 0.006 | 0.012 | 0.005 | 0.0048 | 0.002 | 0.006 | 0.008 | 0.01 | 0.009
Nickel | mg/l | <0,002 | 0.005 | 0.007 | 0.035 | 0.009 | 0.006 | 0.009 | 0.008 | <0,1 | <0,05 | <0,05 | 0.031 | 0.016 | NA | 0.018 | 0.008 | 0.012 | 0.004 | 0.015 | 0.0036 | 0.0081 | 0.004 | 0.007 | 0.003 | 0.04 | 0.005
Zinc | mg/l | 0.098 | 0.017 | 0.065 | 0.092 | 0.13 | 0.036 | 0.11 | 0.12 | <0,1 | <0,05 | 0.29 | 0.025 | 0.024 | 0.016 | 0.116 | 0.02 | 0.034 | 0.022 | 0.01 | 0.019 | 0.033 | 0.02 | 0.031 | 0.02 | 0.018 | 0.032
Plomb | mg/l | NA | NA | NA | NA | NA | NA | NA | NA | NA | NA | NA | NA | NA | 0.004 | 0.004 | 0.004 | 0.006 | <0.004 | <0.004 | 0.0066 | 0.0095 | 0.003 | 0.009 | 0.004 | 0.006 | 0.007
Mercure | mg/l | NA | NA | NA | NA | NA | NA | NA | NA | NA | NA | NA | NA | NA | <0,0001 | <0,0001 | 9e-05 | <0.0005 | <0.0005 | <0.0005 | <0.0005 | <0.0005 | <0.0005 | <0.0005 | <0.0005 | <0.0005 | <0.0005
Arsenic | mg/l | NA | NA | NA | NA | NA | NA | NA | NA | NA | NA | NA | NA | NA | 0.064 | 0.112 | 0.082 | 0.08 | 0.04 | 0.024 | 0.016 | 0.071 | 0.033 | 0.083 | 0.017 | 0.097 | 0.029
Hauteur_eau | m/rep | 6.5 | 5.93 | 6.05 | 6.32 | 5.65 | 6.16 | 6.4 | 6.34 | 6.46 | NA | 6.34 | 5.82 | 6.42 | 6.3 | 6.25 | 6.4 | 6.27 | 5.77 | 5.98 | 5.9 | NA | 5.92 | 5.92
Pz5 | Unité | 1993-08-01: Dates mesures
Paramètres |  | 1993-08-01 | 1994-04-01 | 1995-05-01 | 1996-07-03 | 1997-06-30 | 1998-02-23 | 1998-09-22 | 1999-03-09 | 1999-09-24 | 2000-03-08 | 2000-09-06 | 2001-04-26 | 2002-10-21 | 2003-06-01 | 2004-06-01 | 2005-06-07 | 2006-06-20 | 2006-12-01 | 2007-06-20 | 2008-03-13 | 2008-12-03 | 2009-03-13 | 2009-10-09 | 2010-04-20 | 2010-10-01 | 2011-03-01
pH | - | NA | NA | NA | NA | NA | NA | NA | NA | NA | NA | NA | NA | NA | NA | NA | 7.15 | 7.19 | 7.17 | 6.99 | 7.22 | 7.1 | 7.06 | 7.06 | 7.1 | 6.94 | 7.08
Conductivité | µS/cm | NA | NA | NA | NA | NA | NA | NA | NA | NA | NA | NA | NA | NA | NA | NA | 3228 | 2500 | 2400 | 3600 | 2840 | 3890 | 3200 | 4010 | 2940 | 3530 | 3210
Azote ammoniacal | mg/l | NA | NA | NA | NA | NA | NA | NA | NA | NA | NA | NA | NA | NA | NA | NA | 130 | 76 | 130 | 180 | 170 | 230 | 180 | 240 | 120 | 210 | 150
Nitrites | mg/l | NA | NA | NA | NA | NA | NA | NA | NA | NA | NA | NA | NA | NA | NA | NA | 0.78 | 0.03 | 0.04 | <0.02 | 0.25 | 0.1 | 0.04 | 0.07 | 0.03 | 0.05 | 0.04
Nitrates | mg/l | NA | NA | NA | NA | NA | NA | NA | NA | NA | NA | NA | NA | NA | NA | NA | 265.4 | 62.1 | 2.5 | 4 | 10.1 | 1.9 | 13.6 | <0.2 | 14.6 | 0.2 | 20.3
Chlorures | mg/l | NA | NA | NA | NA | NA | NA | NA | NA | NA | NA | NA | NA | NA | NA | NA | 138 | 110 | 96 | 150 | 120 | 170 | 120 | 170 | 130 | 140 | 120
MES | mg/l | NA | NA | NA | NA | NA | NA | NA | NA | NA | NA | NA | NA | NA | NA | NA | 1100 | 260 | 270 | 110 | 220 | 81 | 110 | 78 | 26 | 120 | 76
DCO | mg/l | NA | NA | NA | NA | NA | NA | NA | NA | NA | NA | NA | NA | NA | NA | NA | 170 | 94 | 130 | 170 | 200 | 190 | 150 | 190 | 120 | 170 | 160
DBO5 | mg/l | NA | NA | NA | NA | NA | NA | NA | NA | NA | NA | NA | NA | NA | NA | NA | 5 | 3 | 3 | 4 | 4 | 4 | 5 | 3 | <2 | <2 | <2
Indice hydrocarbure C10-40 | mg/l | NA | NA | NA | NA | NA | NA | NA | NA | NA | NA | NA | NA | NA | NA | NA | <0.1 | <0.1 | <0.1 | <0.1 | <0.1 | <0.1 | <0.1 | <0.1 | 0.105 | 0.125 | 0.125
Cadmium | mg/l | NA | NA | NA | NA | NA | NA | NA | NA | NA | NA | NA | NA | NA | NA | NA | 0.0034 | <0.001 | 0.0012 | <0.001 | <0.001 | <0.001 | <0.001 | <0.001 | <0.001 | <0.001 | <0.001
Chrome | mg/l | NA | NA | NA | NA | NA | NA | NA | NA | NA | NA | NA | NA | NA | NA | NA | 0.12 | 0.032 | 0.012 | 0.008 | 0.0094 | 0.005 | 0.006 | 0.004 | 0.002 | 0.002 | 0.003
Cuivre | mg/l | NA | NA | NA | NA | NA | NA | NA | NA | NA | NA | NA | NA | NA | NA | NA | 0.02 | 0.008 | 0.005 | 0.006 | 0.0055 | 0.0049 | 0.002 | 0.012 | 0.012 | 0.006 | 0.006
Nickel | mg/l | NA | NA | NA | NA | NA | NA | NA | NA | NA | NA | NA | NA | NA | NA | NA | 0.084 | 0.02 | 0.02 | 0.047 | 0.022 | 0.023 | 0.016 | 0.02 | 0.021 | 0.019 | 0.021
Zinc | mg/l | NA | NA | NA | NA | NA | NA | NA | NA | NA | NA | NA | NA | NA | NA | NA | 0.2 | 0.08 | 0.028 | 0.01 | 0.021 | 0.022 | 0.012 | 0.016 | 0.032 | 0.014 | 0.014
Plomb | mg/l | NA | NA | NA | NA | NA | NA | NA | NA | NA | NA | NA | NA | NA | NA | NA | <0.004 | <0.004 | <0.004 | <0.004 | 0.0048 | 0.0015 | 0.002 | 0.002 | 0.001 | 0.002 | 0.001
Mercure | mg/l | NA | NA | NA | NA | NA | NA | NA | NA | NA | NA | NA | NA | NA | NA | NA | 6e-05 | <0.0005 | <0.0005 | <0.0005 | <0.0005 | <0.0005 | <0.0005 | <0.0005 | <0.0005 | <0.0005 | <0.0005
Arsenic | mg/l | NA | NA | NA | NA | NA | NA | NA | NA | NA | NA | NA | NA | NA | NA | NA | 0.064 | 0.176 | 0.124 | 0.072 | 0.13 | 0.076 | 0.063 | 0.083 | 0.039 | 0.14 | 0.078
Hauteur_eau | m/rep | NA | NA | NA | NA | NA | NA | NA | NA | NA | NA | NA | NA | NA | NA | NA | 3.02 | 2.98 | 2.66 | 2.82 | 2.82 | NA | 2.8 | 3.29